## Sheet1
Item | Trial | V(V) | I(mA) | P(mW) | Hour(h) with 6600 mAh | Note
Idle Reader (air) | 1 | 8.999 | 12.1 | 0.10889 |  | Surface where the reader is on affects the current
| 2 | 8.999 | 12.1 | 0.10889
| 3 | 8.999 | 12 | 0.10799
Reading Reader (air) | 1 | 8.999 | 12.1 | 0.10889
| 2 | 8.999 | 12.1 | 0.10889
| 3 | 8.999 | 12.1 | 0.10889
Adafruit Only | 1 | 3.918 | 16.3 | 0.063863 | 404.908
| 2 | 3.918 | 16.06 | 0.062923 | 410.9589
| 3 | 3.918 | 16.17 | 0.063354 | 408.1633
Adafruit (Sending) Sending + Sleep | 1 | 3.918 | 12.75 | 0.049955 | 517.6471
| 2 | 3.918 | 12.72 | 0.049837 | 518.8679
| 3 | 3.918 | 12.7 | 0.049759 | 519.685
Adafruit (Sleep) Sleep + Sending | 1 | 3.918 | 10.82 | 0.042393 | 609.9815
| 2 | 3.918 | 10.78 | 0.042236 | 612.2449
| 3 | 3.918 | 10.78 | 0.042236 | 612.2449
Adafruit Sending Only | 1 | 3.918 | 12.74 | 0.049915 | 518.0534 | Radio gets hot quickly
| 2 | 3.918 | 12.76 | 0.049994 | 517.2414
| 3 | 3.918 | 12.75 | 0.049955 | 517.6471
Adafruit Sleep Only | 1 | 3.918 | 13.95 | 0.054656 | 473.1183
| 2 | 3.918 | 13.62 | 0.053363 | 484.5815
| 3 | 3.918 | 13.62 | 0.053363 | 484.5815